## Sheet1
Parameters
x_res | 1024
y_res | 1024
Dim | 3
Bytes/word | 4
Kmax | 256
Base address (mem region shared with SW) | 38400000
|  | Start address | End address
Input frame |  | 38400000 | 38FFFFFF
Cluster centres |  | 39000000 | 39000BFF
Kernel intermediate results |  | 39000C00 | 39800BFF
Output frame |  | 39800C00 | 3A400BFF
Lloyds Kernel Core | AXI port | Base address
| M_AXI_DATA_POINTS | 38400000
| M_AXI_CENTRES_IN | 39000000
| M_AXI_OUTPUT_R | 39000C00
Combiner Core | AXI port | Base address
| M_AXI_DATA_POINTS_IN | 38400000
| M_AXI_KERNEL_INFO_IN | 39000C00
| M_AXI_CENTRES_OUT | 39000000